## BGA262 BALL MAP
BGA262 Size:13mm*16mm Pitch: 0.6mm Ball Size: 0.3mm(Diamension)
|  | 1 | 2 | 3 | 4 | 5 | 6 | 7 | 8 | 9 | 10 | 11 | 12 | 13 | 14 | 15 | 16 | 17 | 18 | 19 | 20 | 21 | 22 | 23 | 24 | 25 | 26
1 | A | GND | PC14 | PC12 | PC10 | PC8 | PC6 | PC4 | PC2 | PC0 | PG4 | PG2 | PG0 | PG8 | PG6 | PG12 | PG10 | PH4 | PH2 | PH0 | PH8 | PH6 | PB6 | PB4 | PB2 | GND | GND | A
2 | B | GND | PC13 | PC11 | PC9 | PC7 | PC5 | PC3 | PC1 | PG5 | PG3 | PG1 | PG9 | PG7 | PG13 | PG11 | PH5 | PH3 | PH1 | PH9 | PH7 | PB7 | PB5 | PB3 | PB1 | PB0 | UBOOT | B
3 | C | 1: PC15; 2: PC16; 25: HPVCCBP; 26: HPCOMFB | C
4 | D | 1: PF0; 2: PF1; 25: HPCOM; 26: HPVCCIN | D
5 | E | 1: PF2; 2: PF3; 25: HPOUTL; 26: HPOUTR | E
6 | F | 1: PF4; 2: PF5; 25: LINEINL; 26: LINEINR | F
7 | G | 1: PE0; 2: PE1; 9: GND; 10: VDD-CPU; 11: VDD-CPU; 12: VDD-CPU; 13: VDD-CPU; 14: VDD-CPU; 15: GND; 16: VDD-SYS; 17: VDD-SYS; 18: VDD-SYS; 25: HBIAS; 26: MBIAS | G
8 | H | 1: PE2; 2: PE3; 9: GND; 10: GND; 11: VDD-CPU; 12: VDD-CPU; 13: VDD-CPU; 14: GND; 15: GND; 16: VDD-SYS; 17: VDD-SYS; 18: VDD-SYS; 25: VRA2; 26: VRA1 | H
9 | J | 1: PE4; 2: PE5; 9: GND; 10: GND; 11: GND; 12: GND; 13: GND; 14: GND; 15: GND; 16: VDD-SYS; 17: VDD-SYS; 18: VDD-SYS; 25: VRP; 26: AGND | J
10 | K | 1: PE6; 2: PE7; 9: GND; 10: GND; 11: GND; 12: GND; 13: GND; 14: GND; 15: GND; 16: GND; 17: GND; 18: GND; 25: RESET; 26: AVCC | K
11 | L | 1: PE8; 2: PE9; 9: GND; 10: GND; 11: GND; 12: GND; 13: GND; 14: GND; 15: GND; 16: GND; 17: GND; 18: GND; 25: MIC1P; 26: MIC1N | L
12 | M | 1: PE10; 2: PE11; 9: GND; 10: GND; 11: GND; 12: GND; 13: GND; 14: GND; 15: GND; 16: GND; 17: GND; 18: GND; 25: MIC2P; 26: MIC2N | M
13 | N | 1: PE12; 2: PE13; 9: GND; 10: GND; 11: GND; 12: GND; 13: GND; 14: GND; 15: GND; 16: GND; 17: VCC-IO; 18: VCC-IO; 25: LRADC1; 26: LRADC0 | N
14 | P | 1: PE14; 2: PE15; 9: GND; 10: GND; 11: VCC-DRAM; 12: VCC-DRAM; 13: VCC-DRAM; 14: GND; 15: GND; 16: GND; 17: VCC-IO; 18: VCC-IO; 25: NMI; 26: PL0 | P
15 | R | 1: PE16; 2: PE17; 9: GND; 10: VCC-DRAM; 11: VCC-DRAM; 12: VCC-DRAM; 13: VCC-DRAM; 14: VCC-DRAM; 15: GND; 16: GND; 17: VDD-CPUS; 18: VDD-CPUS; 25: PL1; 26: PL2 | R
16 | T | 1: VDD-DLL; 2: DVREF; 25: PL3; 26: PL4 | T
17 | U | 1: DZQ; 2: DDRZQ; 25: RTCVIO; 26: X32KFOUT | U
18 | V | 1: X24MOUT; 2: X24MIN; 25: VCC-RTC; 26: X32KIN | V
19 | W | 1: VCC-PLL; 2: VCC-EFUSE; 25: PL5; 26: X32KOUT | W
20 | X | VCC-DSI | DSI-D3N | DSI-D2N | DSI-CKN | DSI-D1N | DSI-D0N | PD26 | PD24 | PD22 | PD20 | PD18 | VCC-PD | PD14 | PD12 | PD10 | PD6 | PD4 | PD2 | HSIC-DAT | USB-DP0 | USB-DP1 | VCC-USB | PL10 | PL8 | PL6 | VCC-IO | X
21 | Y | VCC-DSI | DSI-D3P | DSI-D2P | DSI-CKP | DSI-D1P | DSI-D0P | PD27 | PD25 | PD23 | PD21 | PD19 | VCC-PD | PD15 | PD13 | PD11 | PD7 | PD5 | PD3 | HSIC-STR | USB-DM0 | USB-DM1 | VCC-HSIC | PL11 | PL9 | PL7 | VCC-IO | Y
|  | 1 | 2 | 3 | 4 | 5 | 6 | 7 | 8 | 9 | 10 | 11 | 12 | 13 | 14 | 15 | 16 | 17 | 18 | 19 | 20 | 21 | 22 | 23 | 24 | 25 | 26

## X3 pin defination
No. | Ball# | pin name | PIN Power Domain | Default function | Type | Reset State | Default pull up/Down | Voltage（V） | Function2 | Function3 | Function4 | Buffer strength(mA)
1 | A9 | PC0 | VCC-IO | GPIO | I/O | Z | NO PULL | 2.7~3.45 | NAND-WE | SPI0-MOSI |  | 20
2 | B8 | PC1 | VCC-IO | GPIO | I/O | Z | NO PULL | 2.7~3.45 | NAND-ALE | SPI0_MISO |  | 20
3 | A8 | PC2 | VCC-IO | GPIO | I/O | Z | NO PULL | 2.7~3.45 | NAND-CLE | SPI0_CLK |  | 20
4 | B7 | PC3 | VCC-IO | GPIO | I/O | Z | Pull-up | 2.7~3.45 | NAND-CE1 | SPI0_CS |  | 20
5 | A7 | PC4 | VCC-IO | GPIO | I/O | Z | Pull-up | 2.7~3.45 | NAND-CE0 |  |  | 20
6 | B6 | PC5 | VCC-IO | GPIO | I/O | Z | NO PULL | 2.7~3.45 | NAND-RE | SDC2-CLK |  | 20
7 | A6 | PC6 | VCC-IO | GPIO | I/O | Z | Pull-up | 2.7~3.45 | NAND-RB0 | SDC2-CMD |  | 20
8 | B5 | PC7 | VCC-IO | GPIO | I/O | Z | Pull-up | 2.7~3.45 | NAND-RB1 |  |  | 20
9 | A5 | PC8 | VCC-IO | GPIO | I/O | Z | NO PULL | 2.7~3.45 | NAND-DQ0 | SDC2-D0 |  | 20
10 | B4 | PC9 | VCC-IO | GPIO | I/O | Z | NO PULL | 2.7~3.45 | NAND-DQ1 | SDC2-D1 |  | 20
11 | A4 | PC10 | VCC-IO | GPIO | I/O | Z | NO PULL | 2.7~3.45 | NAND-DQ2 | SDC2-D2 |  | 20
12 | B3 | PC11 | VCC-IO | GPIO | I/O | Z | NO PULL | 2.7~3.45 | NAND-DQ3 | SDC2-D3 |  | 20
13 | A3 | PC12 | VCC-IO | GPIO | I/O | Z | NO PULL | 2.7~3.45 | NAND-DQ4 | SDC2-D4 |  | 20
14 | B2 | PC13 | VCC-IO | GPIO | I/O | Z | NO PULL | 2.7~3.45 | NAND-DQ5 | SDC2-D5 |  | 20
15 | A2 | PC14 | VCC-IO | GPIO | I/O | Z | NO PULL | 2.7~3.45 | NAND-DQ6 | SDC2-D6 |  | 20
16 | C1 | PC15 | VCC-IO | GPIO | I/O | Z | NO PULL | 2.7~3.45 | NAND-DQ7 | SDC2-D7 |  | 20
17 | C2 | PC16 | VCC-IO | GPIO | I/O | Z | NO PULL | 2.7~3.45 | NAND-DQS | SDC2-RST |  | 20
18 | A12 | PG0 | VCC-IO | GPIO | I/O | Z | NO PULL | 2.7~3.45 | SDC1-CLK |  | PG-EINT0 | 20
19 | B11 | PG1 | VCC-IO | GPIO | I/O | Z | NO PULL | 2.7~3.45 | SDC1-CMD |  | PG-EINT1 | 20
20 | A11 | PG2 | VCC-IO | GPIO | I/O | Z | NO PULL | 2.7~3.45 | SDC1-D0 |  | PG-EINT2 | 20
21 | B10 | PG3 | VCC-IO | GPIO | I/O | Z | NO PULL | 2.7~3.45 | SDC1-D1 |  | PG-EINT3 | 20
22 | A10 | PG4 | VCC-IO | GPIO | I/O | Z | NO PULL | 2.7~3.45 | SDC1-D2 |  | PG-EINT4 | 20
23 | B9 | PG5 | VCC-IO | GPIO | I/O | Z | NO PULL | 2.7~3.45 | SDC1-D3 |  | PG-EINT5 | 20
24 | A14 | PG6 | VCC-IO | GPIO | I/O | Z | NO PULL | 2.7~3.45 | UART1-TX |  | PG-EINT6 | 20
25 | B13 | PG7 | VCC-IO | GPIO | I/O | Z | NO PULL | 2.7~3.45 | UART1-RX |  | PG-EINT7 | 20
26 | A13 | PG8 | VCC-IO | GPIO | I/O | Z | NO PULL | 2.7~3.45 | UART1-RTS |  | PG-EINT8 | 20
27 | B12 | PG9 | VCC-IO | GPIO | I/O | Z | NO PULL | 2.7~3.45 | UART1-CTS |  | PG-EINT9 | 20
28 | A16 | PG10 | VCC-IO | GPIO | I/O | Z | NO PULL | 2.7~3.45 | PCM1-SYNC | AIF3-SYNC | PG-EINT10 | 20
29 | B15 | PG11 | VCC-IO | GPIO | I/O | Z | NO PULL | 2.7~3.45 | PCM1-BCLK | AIF3-BCLK | PG-EINT11 | 20
30 | A15 | PG12 | VCC-IO | GPIO | I/O | Z | NO PULL | 2.7~3.45 | PCM1-DOUT | AIF3-DOUT | PG-EINT12 | 20
31 | B14 | PG13 | VCC-IO | GPIO | I/O | Z | NO PULL | 2.7~3.45 | PCM1-DIN | AIF3-DIN | PG-EINT13 | 20
32 | A19 | PH0 | VCC-IO | GPIO | I/O | Z | NO PULL | 2.7~3.45 | PWM0 |  |  | 20
33 | B18 | PH1 | VCC-IO | GPIO | I/O | Z | NO PULL | 2.7~3.45 | PWM1 |  |  | 20
34 | A18 | PH2 | VCC-IO | GPIO | I/O | Z | NO PULL | 2.7~3.45 | TWI0-SCK |  |  | 20
35 | B17 | PH3 | VCC-IO | GPIO | I/O | Z | NO PULL | 2.7~3.45 | TWI0-SDA |  |  | 20
36 | A17 | PH4 | VCC-IO | GPIO | I/O | Z | NO PULL | 2.7~3.45 | TWI1-SCK |  |  | 20
37 | B16 | PH5 | VCC-IO | GPIO | I/O | Z | NO PULL | 2.7~3.45 | TWI1-SDA |  |  | 20
38 | A21 | PH6 | VCC-IO | GPIO | I/O | Z | NO PULL | 2.7~3.45 | SPI0-CS | UART3-TX |  | 20
39 | B20 | PH7 | VCC-IO | GPIO | I/O | Z | NO PULL | 2.7~3.45 | SPI0-CLK | UART3-RX |  | 20
40 | A20 | PH8 | VCC-IO | GPIO | I/O | Z | NO PULL | 2.7~3.45 | SPI0-MOSI | UART3-RTS |  | 20
41 | B19 | PH9 | VCC-IO | GPIO | I/O | Z | NO PULL | 2.7~3.45 | SPI0-MISO | UART3-CTS |  | 20
42 | B25 | PB0 | VCC-IO | GPIO | I/O | Z | NO PULL | 2.7~3.45 | UART2-TX | UART0-TX | PB-INT0 | 20
43 | B24 | PB1 | VCC-IO | GPIO | I/O | Z | NO PULL | 2.7~3.45 | UART2-RX | UART0-RX | PB-INT1 | 20
44 | A24 | PB2 | VCC-IO | GPIO | I/O | Z | NO PULL | 2.7~3.45 | UART2-RTS |  | PB-INT2 | 20
45 | B23 | PB3 | VCC-IO | GPIO | I/O | Z | NO PULL | 2.7~3.45 | UART2-CTS |  | PB-INT3 | 20
46 | A23 | PB4 | VCC-IO | GPIO | I/O | Z | NO PULL | 2.7~3.45 | PCM0-SYNC | AIF2-SYNC | PB-INT4 | 20
47 | B22 | PB5 | VCC-IO | GPIO | I/O | Z | NO PULL | 2.7~3.45 | PCM0-BCLK | AIF2-BCLK | PB-INT5 | 20
48 | A22 | PB6 | VCC-IO | GPIO | I/O | Z | NO PULL | 2.7~3.45 | PCM0-DOUT | AIF2-DOUT | PB-INT6 | 20
49 | B21 | PB7 | VCC-IO | GPIO | I/O | Z | NO PULL | 2.7~3.45 | PCM0-DIN | AIF2-DIN | PB-INT7 | 20
50 | D1 | PF0 | VCC-IO | GPIO | I/O | Z | NO PULL | 2.7~3.45 | SDC0-D1 | JTAG-MS1 |  | 20
51 | D2 | PF1 | VCC-IO | GPIO | I/O | Z | NO PULL | 2.7~3.45 | SDC0-D0 | JTAG-DI1 |  | 20
52 | E1 | PF2 | VCC-IO | GPIO | I/O | Z | NO PULL | 2.7~3.45 | SDC0-CLK | UART0-TX |  | 20
53 | E2 | PF3 | VCC-IO | GPIO | I/O | Z | NO PULL | 2.7~3.45 | SDC0-CMD | JTAG-DO1 |  | 20
54 | F1 | PF4 | VCC-IO | GPIO | I/O | Z | NO PULL | 2.7~3.45 | SDC0-D3 | UART0-RX |  | 20
55 | F2 | PF5 | VCC-IO | GPIO | I/O | Z | NO PULL | 2.7~3.45 | SDC0-D2 | JTAG-CK1 |  | 20
56 | G1 | PE0 | VCC-IO | GPIO | I/O | Z | NO PULL | 2.7~3.45 | CSI-PCLK |  |  | 20
57 | G2 | PE1 | VCC-IO | GPIO | I/O | Z | NO PULL | 2.7~3.45 | CSI-MCLK |  |  | 20
58 | H1 | PE2 | VCC-IO | GPIO | I/O | Z | NO PULL | 2.7~3.45 | CSI-HSYNC |  |  | 20
59 | H2 | PE3 | VCC-IO | GPIO | I/O | Z | NO PULL | 2.7~3.45 | CSI-VSYNC |  |  | 20
60 | J1 | PE4 | VCC-IO | GPIO | I/O | Z | NO PULL | 2.7~3.45 | CSI-D0 |  |  | 20
61 | J2 | PE5 | VCC-IO | GPIO | I/O | Z | NO PULL | 2.7~3.45 | CSI-D1 |  |  | 20
62 | K1 | PE6 | VCC-IO | GPIO | I/O | Z | NO PULL | 2.7~3.45 | CSI-D2 |  |  | 20
63 | K2 | PE7 | VCC-IO | GPIO | I/O | Z | NO PULL | 2.7~3.45 | CSI-D3 |  |  | 20
64 | L1 | PE8 | VCC-IO | GPIO | I/O | Z | NO PULL | 2.7~3.45 | CSI-D4 |  |  | 20
65 | L2 | PE9 | VCC-IO | GPIO | I/O | Z | NO PULL | 2.7~3.45 | CSI-D5 |  |  | 20
66 | M1 | PE10 | VCC-IO | GPIO | I/O | Z | NO PULL | 2.7~3.45 | CSI-D6 |  |  | 20
67 | M2 | PE11 | VCC-IO | GPIO | I/O | Z | NO PULL | 2.7~3.45 | CSI-D7 |  |  | 20
68 | N1 | PE12 | VCC-IO | GPIO | I/O | Z | NO PULL | 2.7~3.45 | CSI-SCK | TWI2-SCK |  | 20
69 | N2 | PE13 | VCC-IO | GPIO | I/O | Z | NO PULL | 2.7~3.45 | CSI-SDA | TWI2-SDA |  | 20
70 | P1 | PE14 | VCC-IO | GPIO | I/O | Z | NO PULL | 2.7~3.45 |  |  |  | 20
71 | P2 | PE15 | VCC-IO | GPIO | I/O | Z | NO PULL | 2.7~3.45 |  |  |  | 20
72 | R1 | PE16 | VCC-IO | GPIO | I/O | Z | NO PULL | 2.7~3.45 |  |  |  | 20
73 | R2 | PE17 | VCC-IO | GPIO | I/O | Z | NO PULL | 2.7~3.45 |  |  |  | 20
74 | P26 | PL0 | VCC-IO | GPIO | I/O | Z | Pull-up | 2.7~3.45 | S-RSB-SCK | S-TWI-SCK | S-PL-EINT0 | 20
75 | R25 | PL1 | VCC-IO | GPIO | I/O | Z | Pull-up | 2.7~3.45 | S-RSB-SDA | S-TWI-SDA | S-PL-EINT1 | 20
76 | R26 | PL2 | VCC-IO | GPIO | I/O | Z | NO PULL | 2.7~3.45 | S-UART-TX |  | S-PL-EINT2 | 20
77 | T25 | PL3 | VCC-IO | GPIO | I/O | Z | NO PULL | 2.7~3.45 | S-UART-RX |  | S-PL-EINT3 | 20
78 | T26 | PL4 | VCC-IO | GPIO | I/O | Z | NO PULL | 2.7~3.45 | S-JTAG-MS |  | S-PL-EINT4 | 20
79 | W25 | PL5 | VCC-IO | GPIO | I/O | Z | NO PULL | 2.7~3.45 | S-JTAG-CK |  | S-PL-EINT5 | 20
80 | X25 | PL6 | VCC-IO | GPIO | I/O | Z | NO PULL | 2.7~3.45 | S-JTAG-DO |  | S-PL-EINT6 | 20
81 | Y25 | PL7 | VCC-IO | GPIO | I/O | Z | NO PULL | 2.7~3.45 | S-JTAG-DI |  | S-PL-EINT7 | 20
82 | X24 | PL8 | VCC-IO | GPIO | I/O | Z | NO PULL | 2.7~3.45 | S-TWI-SCK |  | S-PL-EINT8 | 20
83 | Y24 | PL9 | VCC-IO | GPIO | I/O | Z | NO PULL | 2.7~3.45 | S-TWI-SDA |  | S-PL-EINT9 | 20
84 | X23 | PL10 | VCC-IO | GPIO | I/O | Z | NO PULL | 2.7~3.45 | S-PWM |  | S-PL-EINT10 | 20
85 | Y23 | PL11 | VCC-IO | GPIO | I/O | Z | NO PULL | 2.7~3.45 |  |  | S-PL-EINT11 | 20
86 | X12 | VCC-PD |  | POWER | P |  |  | 2.7~3.45
87 | Y12 | VCC-PD |  | POWER | P |  |  | 2.7~3.45
88 | X18 | PD2 | VCC-PD | GPIO | I/O | Z | NO PULL | 2.7~3.45 | LCD-D2 | SDC1-CLK |  | 20
89 | Y18 | PD3 | VCC-PD | GPIO | I/O | Z | NO PULL | 2.7~3.45 | LCD-D3 | SDC1-CMD |  | 20
90 | X17 | PD4 | VCC-PD | GPIO | I/O | Z | NO PULL | 2.7~3.45 | LCD-D4 | SDC1-D0 |  | 20
91 | Y17 | PD5 | VCC-PD | GPIO | I/O | Z | NO PULL | 2.7~3.45 | LCD-D5 | SDC1-D1 |  | 20
92 | X16 | PD6 | VCC-PD | GPIO | I/O | Z | NO PULL | 2.7~3.45 | LCD-D6 | SDC1-D2 |  | 20
93 | Y16 | PD7 | VCC-PD | GPIO | I/O | Z | NO PULL | 2.7~3.45 | LCD-D7 | SDC1-D3 |  | 20
94 | X15 | PD10 | VCC-PD | GPIO | I/O | Z | NO PULL | 2.7~3.45 | LCD-D10 | UART1-TX |  | 20
95 | Y15 | PD11 | VCC-PD | GPIO | I/O | Z | NO PULL | 2.7~3.45 | LCD-D11 | UART1-RX |  | 20
96 | X14 | PD12 | VCC-PD | GPIO | I/O | Z | NO PULL | 2.7~3.45 | LCD-D12 | UART1-RTS |  | 20
97 | Y14 | PD13 | VCC-PD | GPIO | I/O | Z | NO PULL | 2.7~3.45 | LCD-D13 | UART1-CTS |  | 20
98 | X13 | PD14 | VCC-PD | GPIO | I/O | Z | NO PULL | 2.7~3.45 | LCD-D14 |  |  | 20
99 | Y13 | PD15 | VCC-PD | GPIO | I/O | Z | NO PULL | 2.7~3.45 | LCD-D15 |  |  | 20
100 | X11 | PD18 | VCC-PD | GPIO | I/O | Z | NO PULL | 2.7~3.45 | LCD-D18 | LVDS-VP0 |  | 20
101 | Y11 | PD19 | VCC-PD | GPIO | I/O | Z | NO PULL | 2.7~3.45 | LCD-D19 | LVDS-VN0 |  | 20
102 | X10 | PD20 | VCC-PD | GPIO | I/O | Z | NO PULL | 2.7~3.45 | LCD-D20 | LVDS-VP1 |  | 20
103 | Y10 | PD21 | VCC-PD | GPIO | I/O | Z | NO PULL | 2.7~3.45 | LCD-D21 | LVDS-VN1 |  | 20
104 | X9 | PD22 | VCC-PD | GPIO | I/O | Z | NO PULL | 2.7~3.45 | LCD-D22 | LVDS-VP2 |  | 20
105 | Y9 | PD23 | VCC-PD | GPIO | I/O | Z | NO PULL | 2.7~3.45 | LCD-D23 | LVDS-VN2 |  | 20
106 | X8 | PD24 | VCC-PD | GPIO | I/O | Z | NO PULL | 2.7~3.45 | LCD-CLK | LVDS-VPC |  | 20
107 | Y8 | PD25 | VCC-PD | GPIO | I/O | Z | NO PULL | 2.7~3.45 | LCD-DE | LVDS-VNC |  | 20
108 | X7 | PD26 | VCC-PD | GPIO | I/O | Z | NO PULL | 2.7~3.45 | LCD-HSYNC | LVDS-VP3 |  | 20
109 | Y7 | PD27 | VCC-PD | GPIO | I/O | Z | NO PULL | 2.7~3.45 | LCD-VSYNC | LVDS-VN3 |  | 20
110 | X1 | VCC-DSI | VCC-DSI | POWER | P |  |  | 2.9~3.6
111 | Y1 | VCC-DSI | VCC-DSI | POWER | P |  |  | 2.9~3.6
112 | X6 | DSI-D0N | VCC-DSI |  | A
113 | Y6 | DSI-D0P | VCC-DSI |  | A
114 | X5 | DSI-D1N | VCC-DSI |  | A
115 | Y5 | DSI-D1P | VCC-DSI |  | A
116 | X4 | DSI-CKN | VCC-DSI |  | A
117 | Y4 | DSI-CKP | VCC-DSI |  | A
118 | X3 | DSI-D2N | VCC-DSI |  | A
119 | Y3 | DSI-D2P | VCC-DSI |  | A
120 | X2 | DSI-D3N | VCC-DSI |  | A
121 | Y2 | DSI-D3P | VCC-DSI |  | A
122 | G25 | HBIAS |  |  | A
123 | G26 | MBIAS |  |  | A
124 | L25 | MIC1P |  |  | A
125 | L26 | MIC1N |  |  | A
126 | M25 | MIC2P |  |  | A
127 | M26 | MIC2N |  |  | A
128 | F25 | LINEINL |  |  | A
129 | F26 | LINEINR |  |  | A
130 | H26 | VRA1 |  |  | A
131 | H25 | VRA2 |  |  | A
132 | J25 | VRP |  |  | A
133 | K26 | AVCC |  | POWER | P |  |  | 2.91~3.09
134 | J26 | AGND |  |  | G
135 | D26 | HPVCCIN |  |  | P |  |  | 2.7~3.45
136 | C25 | HPVCCBP |  |  | P
137 | D25 | HPCOM |  |  | A
138 | C26 | HPCOMFB |  |  | A
139 | E25 | HPOUTL |  |  | A
140 | E26 | HPOUTR |  |  | A
141 | N25 | LRADC1 |  |  | A
142 | N26 | LRADC0 |  |  | A
143 | U26 | X32KFOUT |  |  | A
144 | V25 | VCC-RTC |  | POWER | P |  |  | 2.7~3.3
145 | U25 | RTCVIO |  |  | A
146 | V26 | X32KIN |  |  | A
147 | W26 | X32KOUT |  |  | A
148 | V1 | X24MOUT |  |  | A
149 | V2 | X24MIN |  |  | A
150 | W1 | VCC-PLL |  | POWER | P |  |  | 2.9~3.6
151 | X22 | VCC-USB |  | POWER | P |  |  | 2.9~3.45
152 | X21 | USB-DP1 |  |  | A
153 | Y21 | USB-DM1 |  |  | A
154 | X20 | USB-DP0 |  |  | A
155 | Y20 | USB-DM0 |  |  | A
156 | Y22 | VCC-HSIC |  | POWER | P |  |  | 1.2
157 | X19 | HSIC-DAT |  |  | A
158 | Y19 | HSIC-STR |  |  | A
159 | W2 | VCC-EFUSE |  |  | P |  |  | 2.35~2.65
160 | B26 | UBOOT |  |  |  | Z
161 | K25 | RESET |  |  |  | Z
162 | P25 | NMI |  |  |  | Z
163 | T1 | VDD-DLL |  |  | P |  |  | 2.35~2.65
164 | T2 | DVREF |  |  | P
165 | U1 | DZQ |  |  | A
166 | U2 | DDRZQ |  |  | A
167 | P11 | VCC-DRAM |  |  | P |  |  | 1.425~1.575
168 | P12 | VCC-DRAM |  |  | P |  |  | 1.425~1.575
169 | P13 | VCC-DRAM |  |  | P |  |  | 1.425~1.575
170 | R10 | VCC-DRAM |  |  | P |  |  | 1.425~1.575
171 | R11 | VCC-DRAM |  |  | P |  |  | 1.425~1.575
172 | R12 | VCC-DRAM |  |  | P |  |  | 1.425~1.575
173 | R13 | VCC-DRAM |  |  | P |  |  | 1.425~1.575
174 | R14 | VCC-DRAM |  |  | P |  |  | 1.425~1.575
175 | R18 | VCC-CPUS |  |  | P |  |  | 1.1
176 | R17 | VCC-CPUS |  |  | P |  |  | 1.1
177 | G16 | VDD-SYS |  |  | P |  |  | 0.99~1.21
178 | G17 | VDD-SYS |  |  | P |  |  | 0.99~1.21
179 | G18 | VDD-SYS |  |  | P |  |  | 0.99~1.21
180 | H16 | VDD-SYS |  |  | P |  |  | 0.99~1.21
181 | H17 | VDD-SYS |  |  | P |  |  | 0.99~1.21
182 | H18 | VDD-SYS |  |  | P |  |  | 0.99~1.21
183 | J16 | VDD-SYS |  |  | P |  |  | 0.99~1.21
184 | J17 | VDD-SYS |  |  | P |  |  | 0.99~1.21
185 | J18 | VDD-SYS |  |  | P |  |  | 0.99~1.21
186 | G10 | VDD-CPU |  |  | P |  |  | 1.0~1.32
187 | G11 | VDD-CPU |  |  | P |  |  | 1.0~1.32
188 | G12 | VDD-CPU |  |  | P |  |  | 1.0~1.32
189 | G13 | VDD-CPU |  |  | P |  |  | 1.0~1.32
190 | G14 | VDD-CPU |  |  | P |  |  | 1.0~1.32
191 | H11 | VDD-CPU |  |  | P |  |  | 1.0~1.32
192 | H12 | VDD-CPU |  |  | P |  |  | 1.0~1.32
193 | H13 | VDD-CPU |  |  | P |  |  | 1.0~1.32
194 | N17 | VCC-IO |  |  | P |  |  | 2.7~3.45
195 | N18 | VCC-IO |  |  | P |  |  | 2.7~3.45
196 | P17 | VCC-IO |  |  | P |  |  | 2.7~3.45
197 | P18 | VCC-IO |  |  | P |  |  | 2.7~3.45
198 | X26 | VCC-IO |  |  | P |  |  | 2.7~3.45
199 | Y26 | VCC-IO |  |  | P |  |  | 2.7~3.45
200 | A1 | GND |  |  | G
201 | B1 | GND |  |  | G
202 | A25 | GND |  |  | G
203 | A26 | GND |  |  | G
204 | G9 | GND |  |  | G
205 | G15 | GND |  |  | G
206 | H9 | GND |  |  | G
207 | H10 | GND |  |  | G
208 | H14 | GND |  |  | G
209 | H15 | GND |  |  | G
210 | J9 | GND |  |  | G
211 | J10 | GND |  |  | G
212 | J11 | GND |  |  | G
213 | J12 | GND |  |  | G
214 | J13 | GND |  |  | G
215 | J14 | GND |  |  | G
216 | J15 | GND |  |  | G
217 | K9 | GND |  |  | G
218 | K10 | GND |  |  | G
219 | K11 | GND |  |  | G
220 | K12 | GND |  |  | G
221 | K13 | GND |  |  | G
222 | K14 | GND |  |  | G
223 | K15 | GND |  |  | G
224 | K16 | GND |  |  | G
225 | K17 | GND |  |  | G
226 | K18 | GND |  |  | G
227 | L9 | GND |  |  | G
228 | L10 | GND |  |  | G
229 | L11 | GND |  |  | G
230 | L12 | GND |  |  | G
231 | L13 | GND |  |  | G
232 | L14 | GND |  |  | G
233 | L15 | GND |  |  | G
234 | L16 | GND |  |  | G
235 | L17 | GND |  |  | G
236 | L18 | GND |  |  | G
237 | M9 | GND |  |  | G
238 | M10 | GND |  |  | G
239 | M11 | GND |  |  | G
240 | M12 | GND |  |  | G
241 | M13 | GND |  |  | G
242 | M14 | GND |  |  | G
243 | M15 | GND |  |  | G
244 | M16 | GND |  |  | G
245 | M17 | GND |  |  | G
246 | M18 | GND |  |  | G
247 | N9 | GND |  |  | G
248 | N10 | GND |  |  | G
249 | N11 | GND |  |  | G
250 | N12 | GND |  |  | G
251 | N13 | GND |  |  | G
252 | N14 | GND |  |  | G
253 | N15 | GND |  |  | G
254 | N16 | GND |  |  | G
255 | P9 | GND |  |  | G
256 | P10 | GND |  |  | G
257 | P14 | GND |  |  | G
258 | P15 | GND |  |  | G
259 | P16 | GND |  |  | G
260 | R9 | GND |  |  | G
261 | R15 | GND |  |  | G
262 | R16 | GND |  |  | G